## Manufacture Memory Table
Manufacture Memory Table
TYPE | Name | Channel | Page | StartAddress | Length | Format
Firmware | FirmwareRev | 0 | 0 | 121 | 2 | U16
ADC | VccAdc | 0 | 1 | 146 | 2 | U16
ADC | TemperatureAdc | 0 | 1 | 138 | 2 | U16
ADC | RxPowerAdc | 0 | 1 | 144 | 2 | U16
ADC | TxBiasAdc | 0 | 1 | 140 | 2 | U16
ADC | TxPowerAdc | 0 | 1 | 142 | 2 | U16
Coefficient | DmiVccCoefB | 0 | 1 | 168 | 4 | IEEE754
Coefficient | DmiVccCoefC | 0 | 1 | 172 | 4 | IEEE754
Coefficient | DmiTempCoefB | 0 | 1 | 160 | 4 | IEEE754
Coefficient | DmiTempCoefC | 0 | 1 | 164 | 4 | IEEE754
Coefficient | DmiRxpowerCoefA | 0 | 1 | 200 | 4 | IEEE754
Coefficient | DmiRxpowerCoefB | 0 | 1 | 204 | 4 | IEEE754
Coefficient | DmiRxpowerCoefC | 0 | 1 | 208 | 4 | IEEE754
Coefficient | DEBUGINTERFACE | 0 | 1 | 128 | 2 | U16
APC config | APCControll | 0 | 1 | 255 | 1 | U8
Coefficient | TxTargetModDacCoefA | 0 | 1 | 228 | 4 | IEEE754
Coefficient | TxTargetModDacCoefB | 0 | 1 | 232 | 4 | IEEE754
Coefficient | TxTargetModDacCoefC | 0 | 1 | 236 | 4 | IEEE754
Coefficient | COEFP | 0 | 1 | 216 | 4 | IEEE754
Coefficient | COEFI | 0 | 1 | 220 | 4 | IEEE754
Coefficient | COEFD | 0 | 1 | 224 | 4 | IEEE754
Coefficient | SETPOINT | 0 | 1 | 212 | 4 | IEEE754
Coefficient | REFERENCETEMPERATURECOEF | 0 | 1 | 176 | 2 | U16
Coefficient | TXPPROPORTIONLESSCOEF | 0 | 1 | 178 | 4 | IEEE754
Coefficient | TXPPROPORTIONGREATCOEF | 0 | 1 | 182 | 4 | IEEE754
Coefficient | TXPFITSCOEFA | 0 | 1 | 186 | 4 | IEEE754
Coefficient | TXPFITSCOEFB | 0 | 1 | 190 | 4 | IEEE754
Coefficient | TXPFITSCOEFC | 0 | 1 | 194 | 4 | IEEE754
threshold | RXADCTHRESHOLD | 0 | 1 | 252 | 1 | U8
Coefficient | TXEQCOEFA | 0 | 1 | 240 | 4 | IEEE754
Coefficient | TXEQCOEFB | 0 | 1 | 244 | 4 | IEEE754
Coefficient | TXEQCOEFC | 0 | 1 | 248 | 4 | IEEE754

## GlobalManufactureChipsetControl
GlobalManufactureChipsetControl
ItemName | ModuleLine | ChipLine | DriveType | RegisterAddress | Length | Endianness
BIASDAC | 1 | 2 | 0 | 0x13 | 2 | FALSE
MODDAC | 1 | 2 | 0 | 0x14 | 2 | FALSE