## TestModels
Type | TestModeClassName | TestModeShowName | Input |  |  | Depend Input |  | OutPut | OutPut
CAL |  |  | Self Parameters |  |  | Specfic | Production | Calibration Log Data | TestResult
| AdjustAPD | 调整APD | AttStep | double | 设置入射光时在灵敏度值的基础上减去该步长 | Csen(dbm) |  | BaseRxPower=… TargetAPDDAC=… TempADC=… ProcAPDDACArray=… ProcBerArray=…
|  |  | SetPoints | ArrayList | 一组值，用于设置APD DAC
|  |  | TuneStep | byte | 微调APDDAC的步长
| AdjustEye | 调整光眼图 | CrossInitializationArray | ArrayList | 固定crossing值 | CROSSING(%) AP(dBm): VALUE AP(dBm):MIN:MAX IBIAS(MA):MAX IBIAS(MA):MIN IMOD(MA):MAX IMOD(MA):MIN ER(DB): VALUE ER(DB):MIN:MAX | Couple-Type=... APC-Type=… | TempADC=… TargetBiasDAC=... TargetImodDAC=... TargetTxPowerADC=… ProcModDACArray=…ProcERArray=… ProcIBiasDACArray=…ProcTxPowerDCAArray=…ProcTxPowerADC=… | CROSSING(%)= AP(DBM)= ER(DB)=
|  |  | IbiasTuneStep | byte | 调IBIAS步长
|  |  | ImodTuneStep | byte | 调IMOD步长
|  |  | ImodInitializationArray | ArrayList | 调整光功率前设置固定的Imod值
|  |  | IBiasInitializationArray | ArrayList | 调整ER前设置固定的IBias值
|  |  | PIDCoefArray | ArrayList | 四个通道PID系数
|  |  | AdjustERUL | double
|  |  | AdjustERLL | double
|  |  | AdjustTxPowerUL | double
|  |  | AdjustTxPowerLL | double
|  |  | SleepTime | UInt16 | 读取光功率之前的延时时间
| AdjustLos | 调整Los | IsAdjustLosA | Bool | 是否调整LOSA | losA:Max(dbm) |  | TargetLosADAC
|  |  | LOSA_DAC_Start | UInt16 | LOSA寄存器起始值 | losD:Min(dbm) |  | TargetLosDDAC
|  |  | LOSA_DAC_Max | UInt16 | LOSA寄存器上限
|  |  | LOSA_DAC_Min | UInt16 | LOSA寄存器下限
|  |  | LOSA_TuneStep | byte | LOSA调整步长
|  |  | IsAdjustLosD | bool | 是否调整LOSD
|  |  | LOSD_DAC_Start | UInt16 | LOSD寄存器起始值
|  |  | LOSD_DAC_Max | UInt16 | LOSD寄存器上限
|  |  | LOSD_DAC_Min | UInt16 | LOSD寄存器下限
|  |  | LOSD_TuneStep | byte | LOSD调整步长
| AdjustTxPowerDmi | 调整TxPowerDmi | BiasSetPoints | ArrayList | 一组值，用于设置IBIAS寄存器 | AP(dBm): VALUE |  | DCA_TxPwer_By_SetPoints=1,2,3,
|  |  | FixedIModDACArray | ArrayList | 固定IMOD寄存器值 |  |  | TxPowerADCArray
|  |  | ISTracingErr | bool | 是否使用温度补偿系数 TRUE:与温度有关 FALSE:与温度无关 |  |  | TempADC
|  |  | ISNewAlgorithm | bool | 是否是新算法 |  |  | ReferenceTemperature
|  |  | HighestCalTemp | double | 最高校准温度
|  |  | LowestCalTemp | double | 最低校准温度
|  |  | SleepTime | UInt16 | 读取光功率之前的延时时间
| AdjustRxDmi | 调整RxPowerDmi | RxPowerArrayList(DBM) | ArrayList | 一组值，用于设置接收端光功率 |  |  | RXADCArray=... RXPWRArray=... NoInputRxADArray=… TempCorrelVCCADArray=…TempCorrelRxRawADArray=…TempADC=…
|  |  | SleepTime | uint16 | 等待时间
|  |  | ReadRXADCCount | byte | 读取无光时RXADC的次数
|  |  | MinRxPower | byte | 无光校准时的光功率输入
|  |  | TempCorrelVCCArrayList(V) | ArrayList | 一组值，用于设置电源电压
|  |  | TempVccCorrelChannelNames | ArrayList | 与温度电压相关的通道名称
| AdjustTempDmi | 调整TempDmi | [5 empty] | TempADC= RealTemparature=
| AdjustVccDmi | 调整VccDmi | VCCArrayList(V) | ArrayList | 一组值，用于设置电源电压 |  |  | VccADArray= RealVccArray=
TEST | TestBer | 测试灵敏度 | CSENALIGNRXPWR(DBM) | double | 自动对齐时设定的接收端光功率 |  | BER(exp) | SearTargetBerRxPowerArray=...SearTargetBerArray=... CurvingRxPowerArray=… CurvingBerArray=… | CSEN(dBm)=… CSENOMA(dBm)=…
|  |  | CSENSTARTINGRXPWR(DBM) | double | 开始灵敏度测试时设定接收端光功率
|  |  | SEARCHTARGETBERUL | double | 误码率的上限
|  |  | SEARCHTARGETBERLL | double | 误码率的下限
|  |  | SEARCHTARGETRXPOWERLL | double | 寻找误码率点的光功率下限
|  |  | SEARCHTARGETRXPOWERUL | double | 寻找误码率点的光功率上限
|  |  | COEFCSENSUBSTEP(DBM) | double | 推算灵敏度找误码点时增大光功率的步长
|  |  | IsBerQuickTest | bool | 快速测试还是具体值
|  |  | IsOpticalSourceUnitOMA | bool | 0:dbm 1:oma
|  |  | COEFCSENADDSTEP(DBM) | double | 推算灵敏度找误码点时减小光功率的步长
| AlarmWarning | 测试警报和报警 | [6 empty] | TEMPHA=
TEMPHW=
TEMPLA=
TEMPLW=
VCCHA=
VCCHW=
VCCLA=
VCCLW=
IBIASHA=
IBIASHW=
IBIASLA=
IBIASLW=
TXPOWERHA=
TXPOWERHW=
TXPOWERLA=
TXPOWERLW=
RXPOWERHA=
RXPOWERHW=
RXPOWERLA=
RXPOWERLW=
|  |  | RxPowerPoint(DBM) | double | 测试入射光大小
| TestTxEye | 测试光眼图 | [6 empty] | AP(DBM)=
ER(DB)=
CROSSING(%)=
MASKMARGIN(%)=
JITTERRMS(PS)=
RISETIME(PS)=
TXOMA(DBM)=
FALLTIME(PS)=
TXOMA(MW)=
JITTERPP(PS)=
| TestIBiasDmi | 测试IBiasDmi | [6 empty] | IBIAS(MA)=
| TestIcc | 测试电流 | [6 empty] | ICC(MA)=
| TestRXLosAD | 测试LosADLosH | IsLosDetail | bool | 是否测具体值 |  |  |  | LOSA(DBM)= LOSA_OMA(DBM)=
|  |  | LOSADTuneStep | double | 调整步长 |  |  |  | lOSD(DBM)= LOSD_OMA(DBM)=
LOSH=
| TestRxPowerDmi | 测试RXPowerDmi | RxPowerArrlist(DBM) | ArrayList | 一组值，用于设定接收端光功率 |  |  |  | DMIRXPWRMAXERRPOINT(DBM)=
DMIRXPWRERR=
DMIRXNOPTICAL(DBM)=
| TestTempDmi | 测试TempDmi | [6 empty] | DMITEMP(C)=
DMITEMPERR=
| TestTxPowerDmi | 测试TxPowerDmi | [6 empty] | DMITXPOWER(DBM)=
CURRENTTXPOWER(DBM)=
DMITXPOWERERR(DB)=
| TestVccDmi | 测试VCCDmi | [6 empty] | DMIVCC(V)=
DMIVCCERR(V)=
| TestRxEye | 测试电眼图 | InputRxPwr(dBm) | double |  |  |  |  | EECROSSING(%)=
EEMASKMARGIN(%)=
EEJITTERRMS(PS)=
EERISETIME(PS)=
EEFALLTIME(PS)=
EETXAMP(MV)=
EEJITTERPP(PS)=
EEEYEHIGHT(MV)=
EEEYEWIDTH(PS)=
| TestTransfer | 测试传输 | SingleOrMulti | bool | 单通道或多通道 |  |  |  | BER(exp)=
Note on D30: 作者: Calibration Algorithm Select

## Specifics
| Symbol | Unit | Describle
Y | AP | dBm | … | AP(dBm)
Y | ER | db |  | ER(db)
| TXOMA | mw |  | TXOMA(mw)
Y | TxOMA | dBm |  | TxOMA(dBm)
| Crossing | % |  | Crossing(%)
| iBias | mA |  | iBias(mA)
| IMOD | mA |  | IMOD(mA)
| MASKMARGIN | % |  | MASKMARGIN(%)
| RISETIME | ps |  | RISETIME(ps)
| FALLTIME | ps |  | FALLTIME(ps)
| JITTERRMS | ps |  | JITTERRMS(ps)
| JITTERPP | ps |  | JITTERPP(ps)
| ICC | mA |  | ICC(mA)
| Csen | dBm |  | Csen(dBm)
Y | CSenOMA | dBm |  | CSenOMA(dBm)
Y | LOSA | dBm |  | LOSA(dBm)
Y | LOSD | dBm |  | LOSD(dBm)
Y | LOSH | dBm |  | LOSH(dBm)
| LOSA_OMA | dBm |  | LOSA_OMA(dBm)
| LOSD_OMA | dBm |  | LOSD_OMA(dBm)
| DMIVCC | V |  | DMIVCC(V)
Y | DMIVCCERR | V |  | DMIVCCERR(V)
| DMITEMP | C |  | DMITEMP(C)
Y | DMITEMPERR | C |  | DMITEMPERR(C)
| DMITXPWR | dBm |  | DMITXPWR(dBm)
Y | DMITXPOWERERR | Db |  | DMITXPOWERERR(Db)
| DCATXPOWER | dBm |  | DCATXPOWER(dBm)
Y | DMIRXPWRERR | dBm |  | DMIRXPWRERR(dBm)
Y | DMIRXNOPTICAL | dBm |  | DMIRXNOPTICAL(dBm)
| DMIRXPWRMAXERRPOINT | dBm |  | DMIRXPWRMAXERRPOINT(dBm)
| EECROSSING | % |  | EECROSSING(%)
| EEMASKMARGIN | % |  | EEMASKMARGIN(%)
| EEJITTERRMS | ps |  | EEJITTERRMS(ps)
| EERISETIME | ps |  | EERISETIME(ps)
| EEFALLTIME | ps |  | EEFALLTIME(ps)
| EETXAMP | mV |  | EETXAMP(mV)
| EEJITTERPP | ps |  | EEJITTERPP(ps)
| EEEYEHIGHT | mV |  | EEEYEHIGHT(mV)
| EEEYEWIDTH | ps |  | EEEYEWIDTH(ps)
BER(exp)
TEMPHA
TEMPHW
TEMPLA
TEMPLW
VCCHA
VCCHW
VCCLA
VCCLW
IBIASHA
IBIASHW
IBIASLA
IBIASLW
TXPOWERHA
TXPOWERHW
TXPOWERLA
TXPOWERLW
RXPOWERHA
RXPOWERHW
RXPOWERLA
RXPOWERLW
| TxDisablePower | dbm |  | TxDisablePower(dbm)
| IBIASDMI | MA |  | IBIASDMI(MA)

## Product
Item | Type | Value
TEC_Present | Digital | 0: not TEC present 1: 1 TEC Present 2: 2 TEC Present 3: 3 TEC Present 4: 4 TEC Present X: invalid input | 1,2,3,4不写系数
Couple-Type | Digital | 0: DC 1: AC X: Reserved
APC-Type | Digitial | 0: None 1: Open-Loop 2: Close-Loop 3: PID Close-Loop X: Reserved
BER(exp) | Digital | 0: 1E-0 1: 1E-1 2: 1E-2 3: 1E-3 4: 1E-4 5: 1E-5 6: 1E-6 7: 1E-7 8: 1E-8 9: 1E-9 10: 1E-10 11: 1E-11 12: 1E-12 XX: Reserved
MaxRate(G) | Digital | 1: 1G 10: 10G 14: 14G 25: 25G 28: 28G
Publish-PN | Text | Publish Part-Number
NickName | Text | NickName for the Project
IbiasFormula | Text | ibias(ma) to DAC formula
IModFormula | Text | imod(ma) to DAC formula
UsingCelsiusTemp | bool | true:realTemp false:TempADC
RxOverLoaddBm | float | OverLoadPoint(dBm)

## ProcData
Field | Type
ID | Digital
modelName | Text
ItemName | Text
ItemValue | Text

## TestModel Parameters
ID | √ | √ | int | 10
PID |  |  | int | 10 | ((0))
ItemName |  |  | nvarchar | 30 | ('')
ItemType |  |  | nvarchar | 10 | ('') | Bool， Digital， Text， ArrayList …
Direction |  |  | nvarchar | 10 | ('')
ItemValue |  |  | nvarchar | 50 | ('')
SpecMin |  |  | float | 53 | ((-32768))
SpecMax |  |  | float | 53 | ((32767))
ItemSpecific |  |  | tinyint | 3 | ((0))
LogRecord |  |  | tinyint | 3 | ((0))
DataRecord |  |  | tinyint | 3 | ((0))

## Note
Return Boo
TestModel.RunTest | TRUE | 表示TestModel正常完成任务，但不保证达到设定目标， 是否达到设定目标，由规格比对完成
| FALSE | 程序崩溃， 输入信息不满足，异常情况（EEPROM无法写入）
Output Calibration Parametes | 由Follow conrol 存入ProcData Table
TestPlan Table | Remove Aux Field， Add SN_Check， Remove APC-Style