## TestMode
TestMode | functions
AdjustAPD | 解析输入参数 | 是否自动调试 TRUE:自动 FALSE:手动
枚举法调试APDDAC
微调APDDAC
收集每个通道拟合系数所需的温度、目标值等参数
一次曲线&二次曲线拟合系数写系数
记录输出LOG信息
| 解析并输出输出参数 | 设置接收端光功率
AdjustEye | 解析输入参数 | 是否自动调试 TRUE:自动 FALSE:手动
切换测试环境
| 固定Modulation调整光功率 | 光功率目标值
| 调整ER | 光功率容忍度值
收集每个通道拟合系数所需的温度、目标值等参数
| 开环一次曲线&二次曲线拟合系数写系数 | 固定IMOD寄存器值调光功率
闭环一次曲线&二次曲线拟合系数写系数
开环&闭环一次曲线&二次曲线拟合系数写系数
记录输出LOG信息
| 解析并输出输出参数 | IBIAS上限
AdjustLos | 解析输入参数 | 是否自动调试 TRUE:自动 FALSE:手动
| 调试LOSADAC | 固定接收端光功率
| 微调LOSADAC | LOSA寄存器起始值
| 调试LOSDDAC | LOSA寄存器上限
| 微调LOSDDAC | LOSA寄存器下限
| 收集每个通道拟合系数所需的温度、目标值等参数 | LOSA调整步长
记录输出LOG信息
| 解析并输出输出参数 | LOSAD容忍度值
AdjustTxPowerDmi | 解析输入参数 | 是否自动调试 TRUE:自动 FALSE:手动
| 固定Modulation调整光功率 | 一组值，用于设置IBIAS寄存器
| 收集每个通道拟合系数所需的温度、目标值等参数 | 固定IMOD寄存器值
| 不关联温度时用IbiasADC一次曲线&二次曲线拟合系数写系数 | 拟合时是用TXPOWERADC或是IBIASADC 0：IBIAS ADC 1：TXPOWER ADC
| 不关联温度时用TxPowerADC一次曲线&二次曲线拟合系数写系数 | 是否跟温度有关 TRUE:与温度有关 FALSE:与温度无关
关联温度时用IbiasADC一次曲线&二次曲线拟合系数写系数
关联温度时用TxPowerADC一次曲线&二次曲线拟合系数写系数
记录输出LOG信息
| 解析并输出输出参数 | 一次曲线或二次曲线或PID系数 1：一次曲线 2：二次曲线 0：PID
CalRxDmi | 解析输入参数 | 一组值，用于设置接收端光功率
收集拟合系数所需接收端光功率和相应的ADC值参数
收集每个通道拟合系数所需参数
一次曲线&二次曲线拟合系数写系数
记录输出LOG信息
| 解析并输出输出参数 | 一次曲线或二次曲线或PID系数 1：一次曲线 2：二次曲线 0：PID
CalTempDmi | 解析输入参数
收集拟合系数所需的摄氏温度和相应的ADC值参数
一次曲线&二次曲线拟合系数写系数
记录输出LOG信息
解析并输出输出参数
CalVccDmi | 解析输入参数 | 一组值，用于设置电源电压
收集拟合系数所需的电压和相应的ADC值参数
一次曲线&二次曲线拟合系数写系数
| 记录输出LOG信息 | 一次曲线或二次曲线或PID系数 1：一次曲线 2：二次曲线 0：PID
| 解析并输出输出参数 | 调整时正常的光功率
TestBer | 解析输入参数 | 自动对齐时设定的接收端光功率
| 设置没有误码时的接收端光功率自动对齐误码仪 | 开始灵敏度测试时设定接收端光功率
| 寻找目标误码率范围内的接收端光功率点 | 误码率的上限
| 从目标误码率范围内的接收端光功率点开始以一定步长增加或减小接收端光功率并读写相应误码率 | 误码率的下限
| 用一组接收端光功率和相应的误码率推算出目标误码率的接收端光功率的值 | 当前误码率比误码率小时减小光功率的步长
| 记录输出LOG信息 | 当前误码率比误码率大时增大光功率的步长
| 解析并输出输出参数 | 推算灵敏度的误码率目标值
TestEye | 解析输入参数 | 电眼图或光眼图 1：光眼图 0：电眼图
切换测试环境
测试光眼图
测试光眼图
记录输出LOG信息
解析并输出输出参数
TestIBiasDmi | 解析输入参数
读取IBiasDmi
记录输出LOG信息
解析并输出输出参数
TestIcc | 解析输入参数
读取电源电流
记录输出LOG信息
解析并输出输出参数
TestRXLosAD | 解析输入参数 | LOSA上限
| 寻找LOSA时的接收端光功率 | LOSA下限
| 寻找LOSD时的接收端光功率 | LOSD上限
计算LOSH
记录输出LOG信息
| 解析并输出输出参数 | 调整步长
TestRxPowerDmi | 解析输入参数 | 一组值，用于设定接收端光功率
设置一组接收端光功率的值不读取相应的DMI值
找接收端光功率与相应的DMI差值最大的点
记录输出LOG信息
解析并输出输出参数
TestTempDmi | 解析输入参数
读取温度DMI值并计算与实际温度的误差
记录输出LOG信息
解析并输出输出参数
TestTxPowerDmi | 解析输入参数
读取TxPowerDMI值和示波器上的实际光功率值并计算误差
记录输出LOG信息
解析并输出输出参数
TestVccDmi | 解析输入参数
读取VCCDMI值并计算与实际电源电压的误差
记录输出LOG信息
解析并输出输出参数

## Alogrithm
MethodName | Descriptions
MultiLine() | Fitting coefficient
Getlog10() | calculate double Array log10
Getlog10() | calculate double data
GetNegative() | calculate double Array Negative
SelectMinValue() | SelectMinValue inPutArray
SelectMaxValue() | SelectMaxValueof inPutArray
ChangeUwtoDbm() | ChangeUwtoDbm
ChangeDbmtoUw() | ChangeDbmtoUw
Uint16DataConvertoBytes() | Change inputdata to byte[]
MonotonicIncreasingfun() | Judge double[] is a MonotonicIncreasingfun or not
MonotonicDecreasingfun() | Judge double[] is a MonotonicDecreasingfun or not
FindFileName() | FindFileName in DutStruct[]
FindFileName() | FindFileName in TestModeEquipmentParameters[]
ArrayListToStringArraySegregateByPunctuations() | Change arralList to string segregate with segregatestring
StringtoArraylistDeletePunctuations() | Change string to arraylist Delete segregatechars
FloatToIEE754() | Change objiect to byte[]
INT16To2Bytes() | Change objiect to byte[]
ByteArraytoString() | Change byte[]to decimalism string orOctal string or hexadecimal or string Binarystring
ByteArraytoString() | Change UInt32[]to decimalism string orOctal string or hexadecimal or string Binarystring
Change UInt16[]to decimalism string orOctal string or hexadecimal or string Binarystring
CalculateOMA() | Change PVG to OMA