## Sheet1
TestMode | input(parametername) |  |  | output(parametername) 是否需要规格判断
AdjustAPD | AUTOTUNE | bool | 是否自动调试 TRUE:自动 FALSE:手动 | ARRAYLISTAPDCOEF | ArrayList | 目标APDDAC与温度拟合的一组系数值
| APDCALPOINT(DBM) | double | 设置接收端光功率
| ARRAYLISTAPDBIASPOINTS(V) | ArrayList | 一组值，用于设置APD DAC
| APDBIASSTEP(V) | byte | 微调APDDAC的步长
| 1STOR2STORPID | byte | 一次曲线或二次曲线或PID系数 1：一次曲线 2：二次曲线 0：PID
AdjustEye | AUTOTUNE | bool | 是否自动调试 TRUE:自动 FALSE:手动 | TXLOPTARGET(UW) | double | 调整之后的光功率值 | Y
| DCtoDC | bool | 是否是直流到直流的
| FIXEDCrossDac | Uint32 | 固定crossing值
| TXLOPTARGET(UW) | double | 光功率目标值 | TXERTARGET(DB) | double | 调整之后的ER值 | Y
| TXLOPTOLERANCE(UW) | double | 光功率容忍度值 | ARRAYLISTTXMODCOEF | ArrayList | 目标IMODDAC与温度拟合的一组系数值
| FIXEDMOD(MA) | UInt16 | 固定IMOD寄存器值调光功率 | ARRAYLISTTXPOWERCOEF | ArrayList | 目标IBIASDAC或TxPowerADC与温度拟合的一组系数值
| IBIASMAX(MA) | UInt16 | IBIAS上限
| IBIASMIN(MA) | UInt16 | IBIAS下限
| IBIASSTART(MA) | UInt16 | IBIAS起始值
| IBIASSTEP(MA) | byte | 调IBIAS步长
| IBIASMETHOD | byte | 用哪个方法调整
| IMODMAX(MA) | UInt16 | IMOD上限
| IMODMIN(MA) | UInt16 | IMOD下限
| TXERTARGET(DB) | double | ER目标值
| TXERTOLERANCE(DB) | double | ER容忍度值
| IMODMETHOD | byte | 用哪个方法调整
| IMODSTEP | byte | 调IMOD步长
| IMODSTART(MA) | UInt16 | IMOD起始值
| ISOPENLOOPORCLOSELOOPORBOTH | byte | 开环或闭环或两者都有 1：开环 2：闭环 0：两者都有
| 1STOR2STORPIDER | byte | 一次曲线或二次曲线或PID系数 1：一次曲线 2：二次曲线 0：PID
| PIDCOEFARRAY | ArrayList | 四个通道PID系数
| 1STOR2STORPIDTXLOP | byte | 一次曲线或二次曲线或PID系数 1：一次曲线 2：二次曲线 0：PID
AdjustLos | AUTOTUNE | bool | 是否自动调试 TRUE:自动 FALSE:手动
| LOSAINPUTPOWER | double | 固定接收端光功率
| LOSAVOLTAGESTARTVALUE(V) | UInt16 | LOSA寄存器起始值
| LOSAVOLTAGEUPERLIMIT(V) | UInt16 | LOSA寄存器上限
| LOSAVOLTAGELOWLIMIT(V) | UInt16 | LOSA寄存器下限
| LOSAVOLTAGETUNESTEP(V) | byte | LOSA调整步长
| LOSVALUE | byte | LOSAD容忍度值
| LOSDINPUTPOWER | double | 固定接收端光功率
| LOSDVOLTAGESTARTVALUE(V) | UInt16 | LOSD寄存器起始值
| LOSDVOLTAGEUPERLIMIT(V) | UInt16 | LOSD寄存器上限
| LOSDVOLTAGELOWLIMIT(V) | UInt16 | LOSD寄存器下限
| LOSDVOLTAGETUNESTEP(V) | byte | LOSD调整步长
| ISADJUSTLOS | bool | LOSA和LOSD是否同一个寄存器 TRUE:是 FALSE:否
AdjustTxPowerDmi | AUTOTUNE | bool | 是否自动调试 TRUE:自动 FALSE:手动 | ARRAYLISTXDMICOEF | ArrayList | 光功率与TxPowerADC拟合的一组系数值
| DCtoDC | bool | 是否是直流到直流的
| FIXEDCrossDac | Uint32 | 固定crossing值
| ARRAYIBIAS(MA) | ArrayList | 一组值，用于设置IBIAS寄存器
| FIXEDMODDAC(MA) | UInt16 | 固定IMOD寄存器值
| IBIASADCORTXPOWERADC | byte | 拟合时是用TXPOWERADC或是IBIASADC 0：IBIAS ADC 1：TXPOWER ADC
| ISTEMPRELATIVE | bool | 是否跟温度有关 TRUE:与温度有关 FALSE:与温度无关
| ISNewAlgorithm | bool | 是否是新算法
| HighestCalTemp | double | 最高校准温度
| LowestCalTemp | double | 最低校准温度
| 1STOR2STORPID | byte | 一次曲线或二次曲线或PID系数 1：一次曲线 2：二次曲线 0：PID
CalRxDmi | ARRAYLISTRXPOWER(DBM) | ArrayList | 一组值，用于设置接收端光功率 | ARRAYLISTDMIRXCOEF | ArrayList
| HasOffset | bool | RXADC是否有offset
| 1STOR2STORPID | byte | 一次曲线或二次曲线或PID系数 1：一次曲线 2：二次曲线 0：PID
CalTempDmi | 1STOR2STORPID |  | 一次曲线或二次曲线或PID系数 1：一次曲线 2：二次曲线 0：PID | ARRAYLISTDMITEMPCOEF | ArrayList
CalVccDmi | ARRAYLISTVCC(V) | ArrayList | 一组值，用于设置电源电压 | ARRAYLISTDMIVCCCOEF | ArrayList
| 1STOR2STORPID | byte | 一次曲线或二次曲线或PID系数 1：一次曲线 2：二次曲线 0：PID
| GENERALVCC(V) | double | 调整时正常的光功率
TestBer | CSENALIGNRXPWR(DBM) | double | 自动对齐时设定的接收端光功率 | CSEN(DBM) | double | 测试出的灵敏度的入射光功率大小 | Y
| CSENSTARTINGRXPWR(DBM) | double | 开始灵敏度测试时设定接收端光功率
| SEARCHTARGETBERUL | double | 误码率的上限
| SEARCHTARGETBERLL | double | 误码率的下限
| SEARCHTARGETBERADDSTEP | double | 当前误码率比误码率小时减小光功率的步长
| SEARCHTARGETBERSUBSTEP | double | 当前误码率比误码率大时增大光功率的步长
| CSENTARGETBER | double | 推算灵敏度的误码率目标值
| COEFCSENSUBSTEP(DBM) | double | 推算灵敏度找误码点时增大光功率的步长
| IsBerQuickTest | bool | 快速测试还是具体值
| COEFCSENADDSTEP(DBM) | double | 推算灵敏度找误码点时减小光功率的步长
AlarmWarning |  |  |  | TEMPHA | bool | 高温告警 | Y
|  |  |  | TEMPHW | bool | 高温警告 | Y
|  |  |  | TEMPLA | bool | 低温告警 | Y
|  |  |  | TEMPLW | bool | 低温警告 | Y
|  |  |  | VCCHA | bool | 电压高告警 | Y
|  |  |  | VCCHW | bool | 电压高警告 | Y
|  |  |  | VCCLA | bool | 电压低告警 | Y
|  |  |  | VCCLW | bool | 电压低警告 | Y
|  |  |  | IBIASHA | bool | 偏置电流高告警 | Y
|  |  |  | IBIASHW | bool | 偏置电流高警告 | Y
|  |  |  | IBIASLA | bool | 偏置电流低告警 | Y
|  |  |  | IBIASLW | bool | 偏置电流低警告 | Y
|  |  |  | TXPOWERHA | bool | 发射光功率高告警 | Y
|  |  |  | TXPOWERHW | bool | 发射光功率高警告 | Y
|  |  |  | TXPOWERLA | bool | 发射光功率低告警 | Y
|  |  |  | TXPOWERLW | bool | 发射光功率低警告 | Y
|  |  |  | RXPOWERHA | bool | 入射光功率高告警 | Y
|  |  |  | RXPOWERHW | bool | 入射光功率高警告 | Y
|  |  |  | RXPOWERLA | bool | 入射光功率低告警 | Y
|  |  |  | RXPOWERLW | bool | 入射光功率低警告 | Y
| RXPOWERAWPOINT(DBM) | double | 测试入射光AlarmWarning时的大小
TestEye | ISOPTICALEYEORELECEYE | bool | 电眼图或光眼图 1：光眼图 0：电眼图 | AP(DBM) | double | 光眼图光功率指标值 | Y
|  |  |  | ER(DB) | double | 光眼图消光比指标值 | Y
|  |  |  | CROSSING(%) | double | 光眼图交叉指标值 | Y
|  |  |  | MASKMARGIN(%) | double | 光眼图模板容限指标值 | Y
|  |  |  | JITTERRMS(PS) | double | 光眼图抖动均方根指标值 | Y
|  |  |  | RISETIME(PS) | double | 光眼图上升时间指标值 | Y
|  |  |  | FALLTIME(PS) | double | 光眼图下降时间指标值 | Y
|  |  |  | TXOMA(MW) | double | 光眼图调制幅度指标值 | Y
|  |  |  | JITTERPP(PS) | double | 光眼图抖动峰峰值指标值 | Y
TestIBiasDmi |  |  |  | IBIAS(MA) | double | IBias监控值 | Y
TestIcc |  |  |  | ICC(MA) | double | 电源电流值 | Y
TestRXLosAD | LOSAMAX | double | LOSA上限 | LOSA | double | LOSA时接收端的光功率 | Y
| LOSAMIN | double | LOSA下限 | LOSD | double | LOSD时接收端的光功率 | Y
| LOSDMAX | double | LOSD上限 | LOSH | double | LOSA与LOSD接收端的光功率差值 | Y
| ISLOSDETAIL | bool | 是否测具体值
| LOSADSTEP | double | 调整步长
TestRxPowerDmi | ARRAYLISTRXINPUTPOWER(DBM) | ArrayList | 一组值，用于设定接收端光功率 | DMIRXPWRMAXERRPOINT(DBM) | double | 接收端光功率与监控值误差最大的点
|  |  |  | DMIRXPWRMAXERR | double | 接收端光功率与监控值最大误差值 | Y
|  |  |  | DMIRXNOPTICAL(DBM) | double | 无光时接受光功率的监控值 | Y
TestTempDmi |  |  |  | DMITEMP(C) | double | 温度监控值
|  |  |  | DMITEMPERR(C) | double | 监控值与实际温度误差值 | Y
TestTxPowerDmi |  |  |  | DMITXPOWER(DBM) | double | 发射端监控值
|  |  |  | CURRENTTXPOWER(DBM) | double | 发射端光功率值
|  |  |  | DMITXPOWERERR(DB) | double | 监控值与实际光功率误差值 | Y
TestVccDmi |  |  |  | DMIVCC(V) | double | 电压监控值
|  |  |  | DMIVCCERR(V) | double | 监控值与实际电压误差值 | Y
CalRxDminoProcessingCoef | ARRAYLISTRXPOWER(DBM) | ArrayList | 一组值，用于设置接收端光功率 | ARRAYLISTDMIRXCOEF | ArrayList
| HasOffset | bool | RXADC是否有offset
| 1STOR2STORPID | byte | 一次曲线或二次曲线或PID系数 1：一次曲线 2：二次曲线 0：PID
CalTempDminoProcessingCoef | 1STOR2STORPID |  | 一次曲线或二次曲线或PID系数 1：一次曲线 2：二次曲线 0：PID | ARRAYLISTDMITEMPCOEF | ArrayList
CalVccDminoProcessingCoef | ARRAYLISTVCC(V) | ArrayList | 一组值，用于设置电源电压 | ARRAYLISTDMIVCCCOEF | ArrayList
| 1STOR2STORPID | byte | 一次曲线或二次曲线或PID系数 1：一次曲线 2：二次曲线 0：PID
| GENERALVCC(V) | double | 调整时正常的光功率
TestEleEye | CENSIPOINT(DBM) | double |  | EECROSSING(%) | double | 电眼图交叉指标值 | Y
|  |  |  | EEMASKMARGIN(%) | double | 电眼图模板容限指标值 | Y
|  |  |  | EEJITTERRMS(PS) | double | 电眼图抖动均方根指标值 | Y
|  |  |  | EERISETIME(PS) | double | 电眼图上升时间指标值 | Y
|  |  |  | EEFALLTIME(PS) | double | 电眼图下降时间指标值 | Y
|  |  |  | EETXAMP(MV) | double | 电眼图调制幅度指标值 | Y
|  |  |  | EEJITTERPP(PS) | double | 电眼图抖动峰峰值指标值 | Y
|  |  |  | EEEYEHIGHT(MV) | double | 电眼图眼高指标值 | Y
|  |  |  | EEEYEWIDTH(PS) | double | 电眼图眼宽指标值 | Y